## Лист1
Необходимые обороты |  |  | Прогиб X (Профиль Item 100x100) |  |  |  |  | Расчёт момента
Параметр | Значение | Ед.изм. | Параметр | Значение |  | Ед.изм |  | Параметр | Значение | Ед.изм
Диаметр инструмента | 30 | мм | F | 1 |  | кН | Вес портала | Вес шпинделя и пластин | 500 | Н
Скорость резания | 150 | м/мин | L | 60 |  | см | Длина между опорами станка | Расстояние до центра тяжести | 22 | см | От вертикальной оси балки до чуть центра тяжести оси Z (чуть ближе чем центр шпинделя)
Обороты шпинделя | 1591.5508 | об/мин | L^3 | 216000 |  | см3 |  | Сила реза | 300 | Н
|  |  | k | 23 | 1536 | Коэффициент |  | Расстояние до центра тяжести | 25.5 | см | От оси балки до конца фрезы
Необходимая подача |  |  | E | 7000 |  | кН/см2 |  | M | 18650 | Н*см
Параметр | Значение | Ед.изм. | I | 431.41 |  | см4 | Момент инерции сечения | M | 18.65 | кН*см
Обороты | 1591.5508 | об/мин | f | 5.3552 |  | мкм
Подача на зуб | 0.1 | мм/об | fmax | 5 |  | мкм |  | Кручение Y вокруг оси (Профиль Item 120x240)
Количество зубьев | 3 | шт. | [5 empty] | Параметр | Значение | Ед.изм
Рабочая скорость | 477.4652 | мм/мин | Прогиб балки Y вдоль X (Профиль Item 100x200) |  |  |  |  | M/2 (по эпюре) | 9.325 | кН*cm
|  |  | Параметр | Значение |  | Ед.изм |  | L/2 | 80 | см | Половина длины портала
Обороты ШД |  |  | F (рез) | 0.3 |  | кН | Сила реза | G | 2650 | кН/см2
Параметр | Значение | Ед.изм. | L | 80 |  | см | Длина между опорами станка | Ip | 6529 | см4 | Полярный момент инерции сечения
Рабочая скорость | 477.4652 | мм/мин | L^3 | 512000 |  | см3 |  | ф | 2.1558e-05 | рад
Шаг ШВП | 5 | мм/об | k | 1 | 48 | Коэффициент |  | ф | 0.0012352 | град
Рабочие обороты ШД | 95.493 | об/мин | E | 7000 |  | кН/см2 |  | От центра профиля до фрезы | 34.8786 | см | Расстояние от центра сечения до конца фрезы
|  |  | I | 1608 |  | см4 | Момент инерции сечения | Смещение | 7.5193 | мкм
Критические обороты для ШВП 20 |  |  | f | 2.8429 |  | мкм |  | fmax | 5 | мкм
Параметр | Значение | Ед.изм. | fmax | 5 |  | мкм
Диаметр ШВП | 20 | мм | [5 empty] | Кручение Y вокруг оси (Профиль Item 100x200+AL30)
Диаметр шариков | 3.175 | мм | Прогиб Y вдоль Z (Профиль Item 100x200) |  |  |  |  | Параметр | Значение | Ед.изм
Длина между опорами | 1100 | мм | Параметр | Значение |  | Ед.изм |  | M/2 (по эпюре) | 9.325 | кН*cm
Критические обороты | 2589.1033 | об/мин | F | 1 |  | кН | Вес оси Z | L/2 | 80 | см | Половина длины портала
Линейное перемещение | 12945.5165 | мм/мин | L | 80 |  | см | Длина между опорами станка | G | 2650 | кН/см2
|  |  | L^3 | 512000 |  | см3 |  | Ip | 7552.71 | см4 | Полярный момент инерции сечения
Критические обороты для ШВП 16 |  |  | k | 1 | 48 | Коэффициент |  | ф | 1.8636e-05 | рад
Параметр | Значение | Ед.изм. | E | 7000 |  | кН/см2 |  | ф | 0.0010678 | град
Диаметр ШВП | 16 | мм | I | 4921 |  | см4 | Момент инерции сечения | От центра профиля до фрезы | 34.8786 | см | Расстояние от центра сечения до конца фрезы
Диаметр шариков | 3.175 | мм | f | 3.0965 |  | мкм |  | Смещение | 6.5001 | мкм
Длина между опорами | 815 | мм | fmax | 5 |  | мкм |  | fmax | 5 | мкм
Критические обороты | 3595.1899 | об/мин
Линейное перемещение | 17975.9494 | мм/мин | [5 empty] | Кручение Y вокруг оси (Профиль Item 80x80)
[8 empty] | Параметр | Значение | Ед.изм
Проверка на срез резьбы в АМГ6 | [7 empty] | M/2 (по эпюре) | 9.325 | кН*cm
Параметр | Значение | Ед.изм. | [5 empty] | L/2 | 80 | см | Половина длины портала
Коэффициент полноты резьбы (K) | 0.87 | [6 empty] | G | 2650 | кН/см2
Коэффициент неравномерности (Km) | 0.65 | [6 empty] | Ip | 1619 | см4 | Полярный момент инерции сечения
Длина резьбы (h) | 16 | мм | [5 empty] | ф | 8.6939e-05 | рад
Шаг резьбы | 1 | мм | [5 empty] | ф | 0.0049813 | град
Номинальный диаметр (d) | 6 | мм | [5 empty] | От центра профиля до фрезы | 34.8786 | см | Расстояние от центра сечения до конца фрезы
Внутренний диаметр (d1) | 5.35 | мм | [5 empty] | Смещение | 30.3232 | мкм
Осевая сила | 1 | кН | [5 empty] | fmax | 5 | мкм
Напряжения на срез | 0.58634 | кН/см2
Допускаемые напряжения на срез (t) | 8.4 | кН/см2 | [5 empty] | Кручение Y вокруг оси (Профиль Item 100x100)
Напряжения на смятие | 5.2134 | кН/см2 | [5 empty] | Параметр | Значение | Ед.изм
Допускаемые напряжения на смятие (t) | 10.5 | кН/см2 | [5 empty] | M/2 (по эпюре) | 9.325 | кН*cm
[8 empty] | L/2 | 80 | см | Половина длины портала
[8 empty] | G | 2650 | кН/см2
[8 empty] | Ip | 3693 | см4 | Полярный момент инерции сечения
[8 empty] | ф | 3.8114e-05 | рад
[8 empty] | ф | 0.0021838 | град
[8 empty] | От центра профиля до фрезы | 34.8786 | см | Расстояние от центра сечения до конца фрезы
[8 empty] | Смещение | 13.2936 | мкм
[8 empty] | fmax | 5 | мкм